## Transportes Monserrat
MODELO: TR686 Direccion
295/80R22.5
|  | LOAD INDEX | TREAD | SPEED | RIM | SECTION | OVERALL | MAX LOAD | PRESSURE(KPA)
MEDIDA | MODELO | SINGLE/DUAL | DEPTH(MM) | RATING | WIDTH | WIDTH | DIAMETER | SINGLE/DUAL | SINGLE/DUAL
295/80R22.5 | TR668 | 152/148 | 16 | M | 9 | 298 | 1044 | 3550/3150 | 850
MODELO: TR688 Tracción
11R22.5
295/80R22.5
|  | LOAD INDEX | TREAD | SPEED | RIM | SECTION | OVERALL | MAX LOAD | PRESSURE(KPA)
MEDIDA | MODELO | SINGLE/DUAL | DEPTH(MM) | RATING | WIDTH | WIDTH | DIAMETER | SINGLE/DUAL | SINGLE/DUAL
11R22.5-16PR | TR688 | 146/143 | 16 | M | 8.25 | 279 | 1054 | 3000/2725 | 830
295/80R22.5-16PR | TR688 | 152/148 | 17.5 | M | 9 | 298 | 1044 | 3550/3150 | 850
MODELO TR668 Mixto
11R22.5
|  | LOAD INDEX | TREAD | SPEED | RIM | SECTION | OVERALL | MAX LOAD | PRESSURE(KPA)
MEDIDA | MODELO | SINGLE/DUAL | DEPTH(MM) | RATING | WIDTH | WIDTH | DIAMETER | SINGLE/DUAL | SINGLE/DUAL
11R22.5-16PR | TR668 | 146/143 | 16 | M | 8.25 | 279 | 1054 | 3000/2725 | 830
MODELO TR691 Faena
1200R20
|  | LOAD INDEX | TREAD | SPEED | RIM | SECTION | OVERALL | MAX LOAD | PRESSURE(KPA)
MEDIDA | MODELO | SINGLE/DUAL | DEPTH(MM) | RATING | WIDTH | WIDTH | DIAMETER | SINGLE/DUAL | SINGLE/DUAL
1200R20 | TR691 | 154/151 | 17 | K | 8.5 | 315 | 1125 | 3750/3450 | 830